## 设备
联系人：邓磊18321839007。地址：上海市浦东新区丹桂路999号（国创一期），C5栋。
序号 | 名称 | 配件 | 型号规格 | 频率范围 | 主要功能性能指标 | 数量 | 单位 | 原产地和制造商名称
1 | 红外热像仪 |  | FLK-TIX650 |  | 21微米微距镜头、广角镜头、订制云台、配套三脚架等、导热材料。 | 1 | 台
2 | 阻抗分析仪 |  | IM7587 |  | 阻抗分析仪，选配测试夹具台，订制夹具，配套校准件，测试线缆，适配器，通讯线缆 | 1 | 台
3 | 直流电源 |  | 2220-30-1 |  | 直流电源、直流电源连接线 | 1 | 台
4 | 快温测试系统 |  |  |  | MaxTC Temp forcing system (-70℃-175℃；90W@-40℃。) | 1 | 台
5 | 相位噪声分析仪 | 相位噪声分析仪主机 | FSWP50 | 1MHz~50GHz | 内置高稳晶振,相位噪声：< –166 dBc (1 Hz) （f = 1 GHz，10 kHz 偏移） | 1 |  | 德 国R&S
|  |  | FSWP-B4 |  | High stability OCXO with low phase noise | 1
|  |  | FSWP-B60 |  | cross correlation 1MHz to 50GHz | 1
6 | 音频分析仪 | 音频分析仪主机 | APX555B | 输出：0.001 Hz - 80.1 kHz(DAC)；; 5 Hz - 204 kHz(模拟) | 信号源：频率精度 3ppm(DAC), 30ppm(模拟, 精准调节)； | 1 |  | 美国AP
|  |  | CAB-526 |  |  | 1
|  |  | APX-SW-555ADCTEST |  | 软件选项，支持ADC测试模式 | 1
|  |  | APX-DSIO |  | 数字串行I/O (DSIO)选项提供直接多通道连接到芯片级接口，如I2S、TDM和其他流行的串行接口格式，包括左对齐、右对齐和DSP。 | 1
|  |  | CAB-DSIO |  |  | 1
|  |  | APX-PDM |  | 硬件选项，为PDM的音频设备或智能芯片抽取器提供直接连接。 | 1
|  |  | APX-BT-DUO |  | 高精度音频的新一代蓝牙模块，提供了更广泛的A2DP编解码器选择，更快的配对和连接时间，增加了APx500测量软件中的功能集，并改进了用于生产测试环境的RF屏蔽。 | 1
7 | 信号源 | 信号源主机 | SMA100B | 最高支持8KHz~67GHz（需要选配组件） | SSB 相位噪声：1 GHz 下为 <-152 dBc（典型值），10 GHz 下为 <-132 dBc（典型值）；宽带噪声：10 GHz 下为 <-162dBc（测量），偏移值为 30 MHz；输出功率+18dBm@13GHZ,+20dBm@17GHZ。 | 1 |  | 德 国R&S
|  |  | SMAB-B120 |  | 8KHZ~20GHZ | 1
|  |  | SMAB-B93 |  | Height unit 3 HU | 1
|  |  | SMAB-B1H |  | 高性能OCXO参考振荡器 | 1
|  |  | SMAB-B29 |  | 差分时钟合成器，3GHz | 1
|  |  | SMAB-K22 |  | Pulse modulator | 1
|  |  | SMAB-K23 |  | Pulse generator | 1
|  |  | SMAB-K720 |  | 调幅/调频/调相 | 1
|  |  | SMAB-K28 |  | 功率测量选件，可外接功率探头 | 1
8 | 矢量网络分析仪 | 矢量网络分析仪主机 | ZNB8 | 9KHz~8GHz | 2端口基本功能，动态范围140dB；扫描时间＜4ms；功率+13dBm，最大98dB；支持手动和自动校准；接口形式N(F)。 | 1 |  | 德 国R&S
|  |  | ZV-Z170 |  | Calibration kit, 50 Ohm, N(f), 0 Hz to 9 GHz, Open, Short, Match, Through | 1
|  |  | ZV-Z191 |  | RF cable 50 Ohm; N(m) to N(m); DC to 18GHz, flexible, phase stable | 1
9 | 逻辑分析仪 | 逻辑分析仪主机 | 16864A |  | 1、136 通道、350 MHz 状态、12.5 GHz 计时缩放、2.5 GHz 计时、2 Mb 深存储器标配。2、1.4 GHz 触发序列发生器确保捕获高速事件。 | 1 |  | 马拉西亚 Keysight
|  |  | 16864A-700 |  | Increase maximum state speed to 700 MHz, 1.4 GSa/s | 1
|  |  | E5380B |  | Probe, 34 channel single-ended Mictor connector, connects to 90-pin LA cable | 1
|  |  | E5381B |  | Probe, 17 channel differential flying leads, connects to 90-pin Logic Analyzer cable | 1
10 | 数字万用表 | 八位半数字万用表 | 3458A |  | 1、最大测量速度 100,000 个读数/秒。2、高达 148,000 个读数的存储深度。3、自行调节和自行验证的自动校准功能 | 1 |  | 马拉西亚 Keysight
|  |  | 3458A-002 |  | High stability 4 ppm per year reference | 1
11 | 任意波发生器 | 任意波发生器主机 | AWG5202 | 模拟输出口：2个，标记输出数8个， | 直接直流输出：1.5Vp-p 差分 /// 直接交流输出：-17 至 -5 dBm 单端，BW 10MHz 至 2GHz（标准）/// 交流安培输出：-85 至 +10 dBm 单端，BW 10MHz 至 2GHz（可选） | 1 |  | 美国Tektronix
|  |  | AWG5202-250 |  | 5 GS/s | 1
|  |  | AWG5202-R3 |  | 3 年维修服务（包括保修 | 1
|  |  | AWG5202-2DC |  | 增加直流高带宽放大输出 | 1
12 | 示波器 | 示波器主机 | MSO64B | 1GHz~ 10GHz | 采样率50 GS/s，记录长度62.5M-1G，4个模拟通道。 | 1 |  | 中国Tektronix
|  |  | 6-BW-6000 |  | 6GHZ带宽 | 1
|  |  | MSO64B-WIN |  |  | 1
|  |  | MSO64D |  |  | 1
|  |  | TDP7706 |  | 低压差分探头，带宽6GHZ | 1
|  |  | TAP1500 |  | 有源探头：1.5 GHZ，10X，单端 | 1
13 | 数字万用表 | 八位半数字万用表 | 2002 |  | 具有1nV DCV灵敏度和0.0006%基本精度。 | 1 |  | 中国Tektronix
14 | 老化箱 |  | TH801 |  |  |  |  | 中国顶策
15 | 太赫兹S参数测试系统 | 3672E | 矢量网络分析仪 | 10MHz～67GHz | 系统动态范围100dB（典型值）;中频带宽：1Hz～5MHz。 | 1 | 台 | 矢量网络分析仪主机
|  | 3672E-400 | 四端口测量 | 10MHz～67GHz | 端口1/3:最大输出功率+9dBm。端口2/4:最大输出功率+8dBm。 | 1 | 个
|  | 3672E-401 | 四端口程控步进衰减器 | 10MHz～67GHz | 配置源通路4个50dB程控步进衰减器和接收机通路4个50dB程控步进衰减器。 | 1 | 个
|  | 3672E-008 | 脉冲测量 | 10MHz～67GHz | 用于脉冲状态下S参数测量 | 1 | 个
|  | 3672E-S11 | 高级时域分析选件 | 10MHz～67GHz | 用于TDR时域阻抗测试、眼图分析等。 | 1 | 个
|  | 3672E-S80 | 频偏测量 | 10MHz～67GHz | 用于频率偏移测量，毫米波扩频主机需选配该选件。 | 1 | 个
|  | 20209LB | 1.85mm机械校准件 | DC～67GHz | 频率范围：DC～67GHz。 | 1 | 套 | THz扩频模块及校准件
|  | 20409 | 1.85mm电子校准件 | 10MHz～67GHz | 频率范围：10MHz～67GHz。 | 1 | 套
|  | FF0CN0CM025.0 | 1.85mm测试电缆 | DC～67GHz | 频率范围：DC～67GHz。 | 2 | 根
|  | FF0CN0CL025.0 | 1.85mm测试电缆 | DC～67GHz | 频率范围：DC～67GHz。 | 2 | 根
|  | 364X-003 | 扩频系统电缆 | / | 线缆1套，有详细清单 | 1 | 套
|  | 3643NA | S参数测试模块 | 50GHz～75GHz | 反射跟踪≤0.12dB；传输跟踪≤0.12dB。 | 2 | 台
|  | 3643P | S参数测试模块 | 75GHz～110GHz | 反射跟踪≤0.12dB；传输跟踪≤0.12dB。 | 2 | 台
|  | 3643Q | S参数测试模块 | 110GHz～170GHz | 反射跟踪≤0.15dB；传输跟踪≤0.15dB。 | 2 | 台
|  | 3649 | S参数测试模块 | 170GHz～220GHz | 反射跟踪≤0.25dB；传输跟踪≤0.25dB。 | 2 | 台
|  | 3643S | S参数测试模块 | 220GHz～325GHz | 反射跟踪≤0.2dB；传输跟踪≤0.2dB。 | 2 | 台
|  | 3643SA | S参数测试模块 | 170GHz～220GHz | 反射跟踪≤0.25dB；传输跟踪≤0.25dB。 | 2 | 台
|  | 3649S | S参数测试模块 | 220GHz～325GHz | 反射跟踪≤0.2dB；传输跟踪≤0.2dB。 | 2 | 台
|  | 3649B | S参数测试模块 | 325GHz～500GHz | 反射跟踪≤0.3dB；传输跟踪≤0.3dB。 | 2 | 台
|  | 32156 | 5mm波导校准件 | 50GHz～75GHz | 频率范围：50GHz～75GHz | 1 | 盒
|  | 32141 | 3mm波导校准件 | 75GHz～110GHz | 频率范围：75GHz～110GHz | 1 | 盒
|  | 32155 | 2mm波导校准件 | 110GHz～170GHz | 频率范围：110GHz～170GHz | 1 | 盒
|  | 20301 | 5mm波导校准件 | 170GHz～220GHz | 频率范围：170GHz～220GHz | 1 | 盒
|  | 20302 | 3mm波导校准件 | 220GHz～325GHz | 频率范围：220GHz～325GHz | 1 | 盒
|  | 20301T | 2mm波导校准件 | 325GHz～500GHz | 频率范围：325GHz～500GHz | 1 | 盒
| 太赫兹信号发生系统 | 1465L | 信号发生器 | 100kHz ～67GHz | 功率范围：-20dBm～+5dBm | 1 | 台 | 信号发生器主机
|  | 1465-H01B | 90dB程控步进衰减器 | / | 最小功率可设置-110dBm | 1 | 个
|  | 1465-H02C | 窄脉冲调制 | / | 增加脉冲调制功能，最小脉宽20ns。 | 1 | 个
|  | 1465-H04 | 超低相位噪声 | / | 优化单边带相位噪声，10GHz@10kHz：-120dBc/Hz。 | 1 | 个
|  | 1465-H05 | 大功率输出 | / | 最大功率可设置+8dBm | 1 | 个
|  | 82406 | 倍频源模块 | 50GHz～75GHz | 输出功率≥+13dBm；倍频系数4。 | 1 | 台 | 倍频源扩频及选件
|  | 82406A | 倍频源模块 | 75GHz～110GHz | 输出功率≥+10dBm；倍频系数6。 | 1 | 台
|  | 82406B | 倍频源模块 | 110GHz～170GHz | 输出功率≥+2dBm；倍频系数12。 | 1 | 台
|  | 82406C | 倍频源模块 | 170GHz～220GHz | 输出功率≥-2dBm；倍频系数12。 | 1 | 台
|  | 82406D | 倍频源模块 | 220GHz～325GHz | 输出功率≥-8dBm；倍频系数18。 | 1 | 台
|  | 82406E | 倍频源模块 | 325GHz～500GHz | 输出功率≥-18dBm；倍频系数36。 | 1 | 台
|  | / | 低损耗射频电缆 | DC～26.5GHz | 3.5mm/3.5mm-JJ(150MM)测试电缆 | 6 | 台
16 | 太赫兹信号接收分析系统 | 4051L | 信号/频谱分析仪 | 3Hz ～67GHz | 分析带宽10MHz;平均噪声电平-135dBm/Hz。 | 1 | 台 | 信号/频谱分析仪主机
|  | 4051-H34-67 | 低噪声前置放大器 | / | 噪声优化，平均噪声电平-150dBm/Hz。 | 1 | 个
|  | 4051-H36 | 预选器旁路 | / | 提供最佳的宽带信号接收特性。 | 1 | 个 | 升级到1G
|  | 4051-H38C | 1GHz分析带宽 | / | 支持10Hz～1000MHz分析带宽。 | 1 | 个 | 升级到1G
|  | 4051-H41 | 实时频谱分析 | / | 提供数字荧光频谱以及无缝瀑布图功能，包括频率模板触发，最大可支持200MHz带宽实时频谱分析。 | 1 | 个 | 升级到1G
|  | 4051-H40 | 外部频率扩展 | / | 提供使用外部混频方法扩展频率测试范围的能力。 | 1 | 个 | 频谱分析仪扩频及选件
|  | 82407NA | 频谱仪扩频模块 | 50GHz～75GHz | 噪声电平-150dBm/Hz；谐波次数6。 | 1 | 台
|  | 82407PA | 频谱仪扩频模块 | 75GHz～110GHz | 噪声电平-150dBm/Hz；谐波次数9。 | 1 | 台
|  | 82407QB | 频谱仪扩频模块 | 110GHz～170GHz | 噪声电平-140dBm/Hz；谐波次数12。 | 1 | 台
|  | 82407SA | 频谱仪扩频模块 | 170GHz～260GHz | 噪声电平-140dBm/Hz；谐波次数18。 | 1 | 台
|  | 82407S | 频谱仪扩频模块 | 220GHz～325GHz | 噪声电平-140dBm/Hz；谐波次数24。 | 1 | 台
|  | 82407R | 频谱仪扩频模块 | 325GHz～500GHz | 噪声电平-140dBm/Hz；谐波次数24。 | 1 | 台
17 | 太赫兹功率测量系统 | 2438PA | 微波功率计 | 9kHz～500GHz | 脉冲功率范围：-40dBm～+20dBm；上升时间13ns。 | 1 | 台 | 功率计主机
|  | 81703L | 峰值功率探头 | 500MHz～67GHz | 脉冲功率范围-40dBm～+20dBm | 1 | 只 | 功率计扩频探头
|  | 71716 | 毫米波功率探头 | 50GHz～75GHz | 功率范围-30dBm～+20dBm | 1 | 只
|  | 71717 | 毫米波功率探头 | 75GHz～110GHz | 功率范围-30dBm～+20dBm | 1 | 只
|  | 71718 | 毫米波功率探头 | 110GHz～170GHz | 功率范围-30dBm～+20dBm | 1 | 只
|  | 87106A | 毫米波功率探头 | 170GHz～220GHz | 功率范围-30dBm～+20dBm | 1 | 只
|  | 87106B | 毫米波功率探头 | 220GHz～325GHz | 功率范围-30dBm～+20dBm | 1 | 只
|  | 87108B | 毫米波功率探头 | 325GHz～500GHz | 功率范围-30dBm～+20dBm | 1 | 只
18 | 太赫兹噪声测试系统 | 3986H | 噪声系数分析仪 | 10MHz～50GHz | 噪声系数测量范围：0～30dB（超噪比12dB～17dB） | 1 | 台 | 噪声源主机
|  | 16603HB | 噪声源 | 10MHz～50GHz | 超噪比范围10dB～19dB。 | 1 | 个 | 噪声源扩频及附件
|  | 82411H | 噪声系数测试模块 | 50GHz～63.5GHz | 输入端口驻波比＜1.7；通道增益≥0dB。 | 1 | 台
|  | 82411K | 噪声系数测试模块 | 61.5GHz～75GHz | 输入端口驻波比＜1.7；通道增益≥0dB。 | 1 | 台
|  | 82411L | 噪声系数测试模块 | 75GHz～88.5GHz | 输入端口驻波比＜1.8；通道增益≥0dB。 | 1 | 台
|  | STZ-15-I1 | 5mm噪声源 | 50GHz～75GHz | WR15 波导口 | 1 | 个
|  | STZ-10-I1 | 3mm噪声源 | 75GHz～110GHz | WR10 波导口 | 1 | 个
19 | 在片测试平台 | / | 控制卡、电缆、波导、偏置T、转接器等 | / | 控制卡、电缆、波导、偏置T、转接器等 | 1 | 套
|  | / | 工控机、机柜、显示器等 | / | 工控机、机柜、显示器等 | 1 | 套
|  | TS200A-SE系列 | MPI TS200A系列 8寸手动探针台 | / | 手动探针台 -40 to +200 °C | 1 | 套
|  | 50-GSG-100-BT | DC-67G探针 | / | 插入损耗＜1.0dB；回波损耗＜18dB。 | 2 | 只
|  | 75-GSG-100-BT | 50G-75G探针 | / | 插入损耗＜1.25dB；回波损耗＜15dB。 | 2 | 只
|  | 110-GSG-100-BT | 75G-110G探针 | / | 插入损耗＜1.75dB；回波损耗＜15dB。 | 2 | 只
|  | 170-GSG-50-BT | 110G-170G探针 | / | 插入损耗＜2.0dB；回波损耗＜15dB。 | 2 | 只
|  | 220-GSG-50-BT | 170G-220G探针 | / | 插入损耗＜2.0dB；回波损耗＜15dB。 | 2 | 只
|  | 325-GSG-50-BT | 220G-325G探针 | / | 插入损耗＜3.0dB；回波损耗＜15dB。 | 2 | 只
|  | 500-GSG-50-BT | 325G-500G探针 | / | 插入损耗＜4.0dB；回波损耗＜15dB。 | 2 | 只
20 | 屏蔽箱 | HJP-CD58 | HJP-CD58 | 700MHz to 8GHz | effective shielding ≥ 90dB；frequency range from 700MHz to 8GHz | 1 | 台 | 上海豪锦